## 1
KOSZTORYS OFERTOWY Z UWZGLĘDNIENIEM KOSZTÓW ZAKUPU MATERIAŁÓW NIEZBĘDNYCH DO REALIZACJI ZADANIA : " IZOLACJA , UJĘCIE I ODPROWADZENIE WÓD OPADOWYCH Z DACHU I DZIEDZIŃCA DONJONU W SREBRNEJ GÓRZE : I ETAP "
lp | pozycja |  | jedn. | ilość | cena jednost. | wartość netto
Dach Donjonu - zabezpieczenie i izolacja
1 | Zabezpieczenie konstrukcji dachu od poziomu dziedzińca na zagrożonych odcinkach |  | kpl | 1 |  | 0
2a | Zebranie warstw ziemi ( śr.głęb. 1,25 m ) wraz z wszystkimi koniecznymi pracami geodezyjnymi . |  | m3 | 1870 |  | 0
2b | Wykonanie izolacji : Geowłóknina Secutex R201 GRK3 lub równoważna |  | m2 | 1545 |  | 0
2c | Folia PEHD gr. 1,5 mm |  | m2 | 1685 |  | 0
2d | Mata drenażowa Secudrain R201 WD601 R201 lub równoważna |  | m2 | 1495 |  | 0
3 | Zasyp wraz z ręcznym formowaniem nasypu od strony zewnętrznej dachu ( prefabrykowana płyta betonowa lub wieniec żelbetowy + 4 x geowłóknina secutex R201 GRK3 lub równoważna + rolowana trawa darniowa - wykonanie zgodnie z projektem : wariant I , rys. 8a ) |  | m2 | 262 |  | 0
4a | Rury spustowe PE 160/140 1 szt wraz z odprowadzeniem wód opadowych do fosy |  | kpl | 1 |  | 0
4b | Ułozenie rur drenażowych Wehoduo fi160/140 wraz z wykopem z obsypką żwirem 0/32 mm |  | mb | 88 |  | 0
5 | Odtworzenie darni ( darń pierwotna ) |  | m2 | 1320 |  | 0
6 | Naprawa muru zewnętrznego ( na wys. 2 m ) z zabudową odpowiedniej ilości kotew epoksydowych dł. 3 m , hydrofobizacją elementów kamiennych gzymsu wraz z wczesniejszą oceną uszkodzeń oraz usunięciem krzewów i drzewek porastających mur . |  | m2 | 70 |  | 0
Razem | [5 empty] | 0
Ceny jednostkowe powinny uwzględniać wszystkie koszty robocizny , materiałów i sprzętu konieczne do realizacji zadania zgodnie z dokumentacja przetargową ( SIWZ , SST , projekt budowlany )
Nośniki cenowe :
|  | Robocizna R | %
|  | Zysk Z | %
|  | Koszty pośrednie Kp | %