## Arkusz1
Zestawienie studzienek z PE
na kanalizacji sanitarnej w m. Jemna
Lp. | Nr | Typ | Rzędna | Rzędna | głąbokość | Typ kinety | Typ włazu
| studzienki | studzienki | terenu | dna | h
|  |  | mnpm | mnpm | m
1 | S 1/1 | Wavin d425 | 417.5 | 416.3 | 1.2 | Typ I d160 | lekki
2 | S 2/1 | Wavin d425 | 415.7 | 414.5 | 1.2 | Typ I d160 | lekki
3 | S 2/2 | Wavin d425 | 415.42 | 412.92 | 2.5 | Typ I d160 | lekki
4 | S 3/1 | Wavin d425 | 413.24 | 412.08 | 1.16 | Typ I d160 | lekki
5 | S 4/1 | Wavin d425 | 409.44 | 408.47 | 0.97 | Typ I d160 | lekki
6 | S 5/1 | Wavin d425 | 408.66 | 406.42 | 2.24 | Typ I d160 | ciężki 25t
7 | S 5/2 | Wavin d425 | 408.7 | 407.5 | 1.2 | Typ I d160 | ciężki 12,5t
8 | S 5/3 | Wavin d425 | 408.14 | 406.52 | 1.62 | Typ II d160 | ciężki 25t
9 | S 5/5 | Wavin d425 | 407.6 | 407.06 | 0.54 | Typ II d160 | ciężki 25t
10 | S5/6 | Wavin d425 | 408.08 | 406.88 | 1.2 | Typ II d160 | ciężki 25t
11 | S 6/1 | Wavin d425 | 407.38 | 406.18 | 1.2 | Typ I d160 | lekki
12 | S 7/1 | Wavin d425 | 403.96 | 400.96 | 3 | Typ I d160 | lekki
13 | S 8/1 | Wavin d425 | 401.23 | 399.73 | 1.5 | Typ I d160 | lekki
14 | S 10/2 | Wavin d425 | 400.25 | 399.05 | 1.2 | Typ I d160 | lekki
15 | S 11/1 | Wavin d425 | 397 | 394.8 | 2.2 | Typ I d160 | lekki
16 | S 16/2 | Wavin d425 | 390 | 388.95 | 1.05 | Typ I d160 | lekki
17 | S 16/1 | Wavin d425 | 389.23 | 387.93 | 1.3 | Typ I d160 | lekki
18 | S 19/1 | Wavin d425 | 386.56 | 385.26 | 1.3 | Typ I d160 | lekki
19 | S 20/1 | Wavin d425 | 386.8 | 385.5 | 1.3 | Typ I d160 | lekki
20 | S 22/1 | Wavin d425 | 384.6 | 381.8 | 2.8 | Typ I d160 | lekki
21 | S 23 | Wavin d425 | 383.37 | 381.11 | 2.26 | Typ II d160 | ciężki 40t
22 | S 23/1 | Wavin d425 | 383.68 | 382.38 | 1.3 | Typ I d160 | ciężki 12,5t
23 | S 24 | Wavin d425 | 383.01 | 380.91 | 2.1 | Typ II d160 | ciężki 40t
24 | S 24/1 | Wavin d425 | 383.28 | 381.98 | 1.3 | Typ I d160 | lekki
25 | S 26/1 | Wavin d425 | 381.08 | 379.68 | 1.4 | Typ I d160 | lekki
26 | S 27/1 | Wavin d425 | 379.45 | 378.49 | 0.96 | Typ I d160 | lekki
27 | S 27/2 | Wavin d425 | 415.6 | 414.3 | 1.3 | Typ I d160 | lekki
28 | S 28 | Wavin d425 | 378.41 | 376.91 | 1.5 | Typ II d160 | ciężki 40t
29 | S 28/1 | Wavin d425 | 378.93 | 377.63 | 1.3 | Typ I d160 | lekki
30 | S 29/1 | Wavin d425 | 378.21 | 375.21 | 3 | Typ I d160 | lekki
31 | S 30/1 | Wavin d425 | 377.24 | 375.94 | 1.3 | Typ I d160 | lekki
32 | S 31/1 | Wavin d425 | 376.67 | 373.89 | 2.78 | Typ I d160 | lekki
33 | S 31/2 | Wavin d425 | 376.91 | 374.01 | 2.9 | Typ I d160 | lekki
34 | S 32 | Wavin d425 | 376.31 | 373.72 | 2.59 | Typ II d160 | ciężki 40t
35 | S 32/1 | Wavin d425 | 376.03 | 374.73 | 1.3 | Typ I d160 | lekki
36 | S 33 | Wavin d425 | 375.21 | 373.36 | 1.85 | Typ II d160 | ciężki 40t
37 | S 33/1 | Wavin d425 | 375.21 | 373.71 | 1.5 | Typ I d160 | lekki
38 | S 34 | Wavin d425 | 374.96 | 373.28 | 1.68 | Typ II d160 | ciężki 40t
39 | S 34/1 | Wavin d425 | 374.98 | 373.68 | 1.3 | Typ I d160 | lekki
40 | S 36/1 | Wavin d425 | 373.98 | 372.68 | 1.3 | Typ I d160 | lekki
41 | S 39/1 | Wavin d425 | 371.41 | 370.11 | 1.3 | Typ I d160 | lekki
42 | S 40/1 | Wavin d425 | 370.3 | 367.66 | 2.64 | Typ I d160 | lekki
43 | S 41/1 | Wavin d425 | 369.03 | 367.73 | 1.3 | Typ I d160 | lekki
44 | S 41/2 | Wavin d425 | 369.89 | 368.69 | 1.2 | Typ I d160 | lekki
45 | S 44/1 | Wavin d425 | 367.83 | 366.53 | 1.3 | Typ I d160 | lekki
46 | S 46/1 | Wavin d425 | 365.9 | 364.7 | 1.2 | Typ I d160 | lekki
47 | S 46/2 | Wavin d425 | 366.28 | 364.98 | 1.3 | Typ I d160 | lekki
|  |  | 1 |  | TABELA NR1
Lp. | Nr | Typ | Rzędna | Rzędna | głąbokość | Typ kinety | Typ włazu
| studzienki | studzienki | terenu | dna | h
|  |  | mnpm | mnpm | m
48 | S 47 | Wavin d425 | 365.6 | 364.2 | 1.4 | Typ I d160 | lekki
49 | S 48/1 | Wavin d425 | 363.8 | 362.8 | 1 | Typ I d160 | lekki
50 | S 58/1 | Wavin d425 | 348.6 | 347.3 | 1.3 | Typ I d160 | lekki
51 | S 60/1 | Wavin d425 | 346.1 | 344.8 | 1.3 | Typ I d160 | lekki
52 | S 61/1 | Wavin d425 | 345.2 | 344.12 | 1.08 | Typ I d160 | lekki
53
2

## Arkusz2
Zestawienie studzienek z kręgów bet
na kanalizacji sanitarnej w m. Jemna
Lp. | Nr | Typ | Rzędna | Dopływ |  | Odływ |  | Typ włazu
| studzienki | studzienki | terenu | Rzędna |  | Rzędna
|  |  | mnpm | dna | h | dna | h
|  |  |  | mnpm | m | mnpm | m
1 | S1 | d 1000 | 417.07 | 415.57 | 1.5 | 415.57 | 1.5 | ciężki 40t
2 | S2 | d 1200 | 415.62 | 412.25 | 3.37 | 412.25 | 3.37 | ciężki 40t
3 | S3 | d 1000 | 413.52 | 412.02 | 1.5 | 412.02 | 1.5 | ciężki 40t
4 | S4 | d 1000 | 410.13 | 408.43 | 1.7 | 408.43 | 1.7 | ciężki 40t
5 | S5 | d 1200 | 409.39 | 407.06 | 2.33 | 407.06 | 2.33 | ciężki 40t
6 | S5/4 | d1000 | 407.6 | 406.6 | 1 | 406.6 | 1 | ciężki 40t
7 | S6 | d 1000 | 406.84 | 405.34 | 1.5 | 405.34 | 1.5 | ciężki 40t
8 | S7 | d 1200 | 403.8 | 401.9 | 1.9 | 400.7 | 3.1 | ciężki 40t
9 | S8 | d 1200 | 401.4 | 399.4 | 2 | 399.4 | 2 | ciężki 40t
10 | S8a | d 1200 | 401.23 | 399.23 | 2 | 399.23 | 2 | ciężki 40t
11 | S9 | d 1200 | 399.9 | 397.9 | 2 | 396.8 | 3.1 | ciężki 40t
12 | S10 | d 1200 | 399.35 | 396.25 | 3.1 | 396.25 | 3.1 | ciężki 40t
13 | S10/1 | d1000 | 399.9 | 398.5 | 1.4 | 398.5 | 1.4 | ciężki 40t
14 | S10/3 | d1000 | 402.5 | 401.1 | 1.4 | 401.1 | 1.4 | ciężki 40t
15 | S10/4 | d1000 | 405.9 | 404.7 | 1.2 | 404.7 | 1.2 | ciężki 40t
16 | S11 | d 1200 | 397.8 | 396 | 1.8 | 394.7 | 3.1 | ciężki 40t
17 | S12 | d 1000 | 396.2 | 394.5 | 1.7 | 394.5 | 1.7 | ciężki 40t
18 | S13 | d 1000 | 394.8 | 393.3 | 1.5 | 393.3 | 1.5 | ciężki 40t
19 | S14 | d 1000 | 392.9 | 391.4 | 1.5 | 391.4 | 1.5 | ciężki 40t
20 | S15 | d 1200 | 390.3 | 388.8 | 1.5 | 387.7 | 2.6 | ciężki 40t
21 | S16 | d 1000 | 389.23 | 387.48 | 1.75 | 387.48 | 1.75 | ciężki 40t
22 | S17 | d 1000 | 388.83 | 387.33 | 1.5 | 387.33 | 1.5 | ciężki 40t
23 | S18 | d 1000 | 387.7 | 386.2 | 1.5 | 386.2 | 1.5 | ciężki 40t
24 | S19 | d 1000 | 386.56 | 384.86 | 1.7 | 384.86 | 1.7 | ciężki 40t
25 | S20 | d 1200 | 386.67 | 384.77 | 1.9 | 384.17 | 2.5 | lekki
26 | S21 | d 1200 | 385.1 | 382.6 | 2.5 | 382.6 | 2.5 | lekki
27 | S22 | d 1200 | 384.06 | 381.47 | 2.59 | 381.47 | 2.59 | ciężki 40t
28 | S25 | d 1000 | 381.75 | 380.25 | 1.5 | 380.25 | 1.5 | ciężki 40t
29 | S26 | d 1000 | 381.05 | 379.55 | 1.5 | 379.55 | 1.5 | ciężki 40t
30 | S27 | d 1000 | 379.9 | 378.4 | 1.5 | 378.4 | 1.5 | ciężki 40t
31 | S29 | d 1200 | 378.02 | 376.52 | 1.5 | 375.02 | 3 | ciężki 40t
32 | S30 | d 1200 | 377.46 | 374.9 | 2.56 | 374.9 | 2.56 | ciężki 40t
33 | S31 | d 1200 | 376.56 | 374.66 | 1.9 | 373.8 | 2.76 | ciężki 40t
34 | S35 | d 1000 | 374.71 | 373.21 | 1.5 | 373.21 | 1.5 | ciężki 40t
35 | S39 | d 1200 | 371.41 | 369.91 | 1.5 | 368.71 | 2.7 | ciężki 40t
36 | S36 | d 1000 | 374.03 | 372.53 | 1.5 | 372.53 | 1.5 | ciężki 40t
37 | S40 | d1200 | 370.3 | 367.6 | 2.7 | 367.6 | 2.7 | ciężki 40t
38 | S41 | d 1200 | 368.78 | 366.08 | 2.7 | 366.08 | 2.7 | ciężki 40t
39 | S42 | d 1200 | 368.76 | 366 | 2.76 | 366 | 2.76 | ciężki 40t
40 | S43 | d 1200 | 368.74 | 365.88 | 2.86 | 365.88 | 2.86 | ciężki 40t
41 | S44 | d 1200 | 368.73 | 365.73 | 3 | 365.73 | 3 | ciężki 40t
42 | S45 | d 1200 | 368.69 | 365.49 | 3.2 | 365.49 | 3.2 | ciężki 40t
43 | S46 | d 1000 | 365.9 | 364.4 | 1.5 | 364.4 | 1.5 | ciężki 40t
44 | S48 | d1200 | 365.31 | 363.91 | 1.4 | 362.6 | 2.71 | ciężki 40t
45 | S49 | d1000 | 362.85 | 361.65 | 1.2 | 361.65 | 1.2 | lekki
46 | S50 | d1000 | 361.3 | 360.1 | 1.2 | 360.1 | 1.2 | lekki
|  |  |  | 1 |  | TABELA NR 2
Zestawienie studzienek z kręgów bet
na kanalizacji sanitarnej w m. Jemna
Lp. | Nr | Typ | Rzędna | Dopływ |  | Odływ |  | Typ włazu
| studzienki | studzienki | terenu | Rzędna |  | Rzędna
|  |  | mnpm | dna | h | dna | h
|  |  |  | mnpm | m | mnpm | m
47 | S51 | d1000 | 358.5 | 357.3 | 1.2 | 357.3 | 1.2 | lekki
48 | S52 | d1000 | 356.1 | 354.6 | 1.5 | 354.6 | 1.5 | lekki
49 | S53 | d1200 | 355.74 | 354.24 | 1.5 | 353.02 | 2.72 | lekki
50 | S54 | d1000 | 354.7 | 352.8 | 1.9 | 352.8 | 1.9 | lekki
51 | S55 | d1000 | 353 | 351.7 | 1.3 | 351.7 | 1.3 | lekki
52 | S56 | d1000 | 351.1 | 349.8 | 1.3 | 349.8 | 1.3 | ciężki 25t
53 | S57 | d1000 | 349.7 | 348.4 | 1.3 | 348.4 | 1.3 | ciężki 25t
54 | S58 | d1000 | 348.2 | 346.9 | 1.3 | 346.9 | 1.3 | ciężki 25t
55 | S59 | d1000 | 347.7 | 346.4 | 1.3 | 346.4 | 1.3 | ciężki 25t
56 | S60 | d1000 | 346.4 | 345.1 | 1.3 | 345.1 | 1.3 | ciężki 25t
57 | S61 | d1000 | 345 | 344.07 | 0.93 | 344.07 | 0.93 | ciężki 25t
58 | S63 | d1000 | 355 | 353.18 | 1.82 | 353.18 | 1.82 | lekki
59 | S64 | d1000 | 354.6 | 353.5 | 1.1 | 353.5 | 1.1 | lekki
60 | S65 | d1000 | 355.5 | 354.1 | 1.4 | 354.1 | 1.4 | ciężki 25t
61 | S66 | d1000 | 357.7 | 356.3 | 1.4 | 356.3 | 1.4 | ciężki 25t
62 | S67 | d1000 | 360 | 358.6 | 1.4 | 358.6 | 1.4 | ciężki 25t
63 | S68 | d1000 | 360.3 | 358.9 | 1.4 | 358.9 | 1.4 | ciężki 25t
64 | S69 | d1000 | 360.5 | 359.1 | 1.4 | 359.1 | 1.4 | ciężki 25t
65 | S70 | d1000 | 362.5 | 361.1 | 1.4 | 361.1 | 1.4 | ciężki 25t
66 | S71 | d1000 | 364 | 362.6 | 1.4 | 362.6 | 1.4 | ciężki 25t
67 | S72 | d1000 | 365.2 | 363.8 | 1.4 | 363.8 | 1.4 | ciężki 25t
68 | S73 | d1000 | 367.2 | 365.8 | 1.4 | 365.8 | 1.4 | ciężki 25t
69 | S74 | d1000 | 367.5 | 366.1 | 1.4 | 366.1 | 1.4 | ciężki 25t
70 | S75 | d1000 | 369.3 | 367.9 | 1.4 | 367.9 | 1.4 | ciężki 25t
71 | S76 | d1000 | 370 | 368.6 | 1.4 | 368.6 | 1.4 | ciężki 25t
72 | S77 | d1000 | 371 | 369.6 | 1.4 | 369.6 | 1.4 | ciężki 25t
73 | S78 | d1000 | 373 | 371.6 | 1.4 | 371.6 | 1.4 | ciężki 25t
74 | S79 | d1000 | 374.3 | 372.9 | 1.4 | 372.9 | 1.4 | ciężki 25t
75 | S80 | d1000 | 375 | 373.6 | 1.4 | 373.6 | 1.4 | ciężki 25t
76 | S81 | d1000 | 377.1 | 375.7 | 1.4 | 375.7 | 1.4 | ciężki 25t
77 | S82 | d1000 | 380.8 | 379.4 | 1.4 | 379.4 | 1.4 | ciężki 25t
78 | S83 | d1000 | 381.7 | 380.3 | 1.4 | 380.3 | 1.4 | ciężki 25t
79 | S84 | d1000 | 383.2 | 381.8 | 1.4 | 381.8 | 1.4 | ciężki 25t
80 | S85 | d1000 | 384 | 382.6 | 1.4 | 382.6 | 1.4 | ciężki 25t
81 | S86 | d1000 | 385 | 383.25 | 1.75 | 383.25 | 1.75 | ciężki 25t
82 | S87 | d1200 | 386 | 383.7 | 2.3 | 383.7 | 2.3 | ciężki 25t
83 | S88 | d1200 | 386.5 | 384.15 | 2.35 | 384.15 | 2.35 | ciężki 25t
84 | S89 | d1200 | 387 | 384.87 | 2.13 | 384.87 | 2.13 | ciężki 25t
85 | S90 | d1000 | 386.5 | 385 | 1.5 | 385 | 1.5 | ciężki 25t
TABELA NR 2
2

## Arkusz4
Wykaz przejść pod drogami o nawierzchni asfaltowej
Lp | Nr | Srednica rury |  | Długość | Płozy dystansowe |  | Manszeta do zamykania |  | Rzędna | Rzędna | Uwagi
| przejścia |  |  | rury |  |  | przepustów |  | drogi | dna
|  | przewodowej | osłonowej | osłonowej | 3E-35+1C | 4E-35+1C | 160/250 | 200/300 |  | rurociągu
|  | dz | U-ZO2-WM | L |  |  |  |  | Rt
- | - | mm | mm | m | szt | szt | szt | szt | mnpm | mnpm | -
1 | PD 1 | 200PVC | 323,9X8,0 | 13 | - | 9 | - | 2 | 386.65 | 384.77 | Przewiert
2 | PD 2 | 160PVC | 273,0X8,0 | 9 | 6 | - | 2 | - | 383.45 | 381.37 | Przewiert
3 | PD 3 | 160PVC | 273,0X8,0 | 8 | 6 | - | 2 | - | 381.05 | 379.59 | Przewiert
4 | PD 4 | 160PVC | 273,0X8,0 | 8 | 6 | - | 2 | - | 379.75 | 378.41 | Przewiert
5 | PD 5 | 160PVC | 273,0X8,0 | 8 | 6 | - | 2 | - | 378.57 | 377.11 | Przewiert
6 | PD 6 | 160PVC | 273,0X8,0 | 8 | 6 | - | 2 | - | 377.37 | 375.9 | Przewiert
7 | PD 7 | 160PVC | 273,0X8,0 | 8 | 6 | - | 2 | - | 376.26 | 373.82 | Przewiert
8 | PD 8 | 160PVC | 273,0X8,0 | 8 | 6 | - | 2 | - | 374.97 | 373.3 | Przewiert
9 | PD 9 | 160PVC | 273,0X8,0 | 8 | 6 | - | 2 | - | 374.01 | 372.57 | Przewiert
10 | PD 10 | 160PVC | 273,0X8,0 | 7 | 5 | - | 2 | - | 371.41 | 370.08 | Przewiert
11 | PD 11 | 160PVC | 273,0X8,0 | 8 | 6 | - | 2 | - | 368.86 | 367.28 | Przewiert
12 | PD 12 | 160PVC | 273,0X8,0 | 11 | 8 | - | 2 | - | 367.76 | 365.24 | Przewiert
13 | PD 13 | 160PVC | 273,0X8,0 | 12 | 8 | - | 2 | - | 365.9 | 364.45 | Przewiert
14 | PD 14 | 160PVC | 273,0X8,0 | 8 | 6 | - | 2 | - | 365.07 | 362.61 | Przewiert
15 | PD 15 | 200PVC | 323,9X8,0 | 31 | - | 20 | - | 2 | 355.2 | 353.74 | Przewiert
Suma
|  |  | 273,0X8,0 | 111 | 81 | 29 | 26 | 4
|  |  | 323,9X8,0 | 44
Tabela nr 3

## Arkusz5
Wykaz przejść pod potokiem Kłoptnica
Lp | Nr | Srednica rury |  | Długość | Płozy dystansowe |  | Manszeta do zamykania |  | Rzędna | Rzędna | Uwagi
| przejścia |  |  | rury |  |  | przepustów |  | dna | góry
|  | przewodowej | osłonowej | osłonowej | 3E-35+1C | 4E-35+1C | 160/250 | 200/300 | potoku | rury
|  | dz | U-ZO2-WM | L |  |  |  |  | RD | osłonowej
- | - | mm | mm | m | szt | szt | szt | szt | mnpm | mnpm | -
1 | PR 1 | 160PVC | 273,0X8,0 | 13 | 9 | - | 2 | - | 414.12 | 412.66 | Przewiert
2 | PR 2 | 160PVC | 273,0X8,0 | 14 | 10 | - | 2 | - | 402.45 | 401 | Przewiert
3 | PR 3 | 200PVC | 323,9X8,0 | 13 | - | 10 | - | 2 | 398.22 | 396.72 | Przewiert
4 | PR 4 | 160PVC | 273,0X8,0 | 12 | 8 | - | 2 | - | 396.6 | 394.98 | Przewiert
5 | PR 5 | 160PVC | 273,0X8,0 | 15 | 10 | - | 2 | - | 383.37 | 381.9 | Przewiert
6 | PR 6 | 160PVC | 273,0X8,0 | 8 | 6 | - | 2 | - | 377.11 | 375.3 | Przewiert
7 | PR 7 | 160PVC | 273,0X8,0 | 14 | 10 | - | 2 | - | 375.71 | 374.14 | Przewiert
8 | PR 8 | 160PVC | 273,0X8,0 | 8 | 6 | - | 2 | - | 369.4 | 367.82 | Przewiert
9 | PR 9 | 200PVC | 323,9X8,0 | 12 | - | 8 | - | 2 | 367.43 | 365.91 | Przewiert
Suma
|  |  | 273,0X8,0 | 84 | 59 | 18 | 14 | 4
|  |  | 323,9X8,0 | 25
Tabela nr 4